## detail
序号 | 型号 | VRRM | IF | IFSM | VF(max) | IF(A) | IR(mA) | VR(V) | Cj | 封装 | 封装外形 | 尺寸 | 标题 | 参考链接
1 | D5FY4R5ST | 45 | 5 | 240 | 0.74 | 5 | 15[μA] | 45 | 187 | SMD | TO-277A | 6.6x4.5x1.1 | 最大整流电流5A，反向工作电压45V，一款SMD封装的肖特基二极管 | http://www.shindengen.co.jp/product_e/semi/list_detail_NEW.php?category_id=01&sub_id=04&product_id=D5FY4R5ST&id=1
2 | D10FY4R5ST | 45 | 10 | 250 | 0.74 | 10 | 30[μA] | 45 | 330 | SMD | TO-277A | 6.6x4.5x1.1 | 最大整流电流10A，反向工作电压45V，一款SMD封装的肖特基二极管 | http://www.shindengen.co.jp/product_e/semi/list_detail_NEW.php?category_id=01&sub_id=04&product_id=D10FY4R5ST&id=2
3 | D15FY4R5ST | 45 | 15 | 270 | 0.74 | 15 | 40[μA] | 45 | 398 | SMD | TO-277A | 6.6x4.5x1.1 | 最大整流电流15A，反向工作电压45V，一款SMD封装的肖特基二极管 | http://www.shindengen.co.jp/product_e/semi/list_detail_NEW.php?category_id=01&sub_id=04&product_id=D15FY4R5ST&id=3
4 | D5FY6ST | 60 | 5 | 210 | 0.78 | 5 | 15[μA] | 60 | 148 | SMD | TO-277A | 6.6x4.5x1.1 | 最大整流电流5A，反向工作电压60V，一款SMD封装的肖特基二极管 | http://www.shindengen.co.jp/product_e/semi/list_detail_NEW.php?category_id=01&sub_id=04&product_id=D5FY6ST&id=4
5 | D10FY6ST | 60 | 10 | 230 | 0.78 | 10 | 30[μA] | 60 | 263 | SMD | TO-277A | 6.6x4.5x1.1 | 最大整流电流10A，反向工作电压60V，一款SMD封装的肖特基二极管 | http://www.shindengen.co.jp/product_e/semi/list_detail_NEW.php?category_id=01&sub_id=04&product_id=D10FY6ST&id=5
6 | D15FY6ST | 60 | 15 | 250 | 0.78 | 15 | 40[μA] | 60 | 345 | SMD | TO-277A | 6.6x4.5x1.1 | 最大整流电流15A，反向工作电压60V，一款SMD封装的肖特基二极管 | http://www.shindengen.co.jp/product_e/semi/list_detail_NEW.php?category_id=01&sub_id=04&product_id=D15FY6ST&id=6
7 | D5FY10ST | 100 | 5 | 210 | 0.86 | 5 | 15[μA] | 100 | 104 | SMD | TO-277A | 6.6x4.5x1.1 | 最大整流电流5A，反向工作电压100V，一款SMD封装的肖特基二极管 | http://www.shindengen.co.jp/product_e/semi/list_detail_NEW.php?category_id=01&sub_id=04&product_id=D5FY10ST&id=7
8 | D10FY10ST | 100 | 10 | 230 | 0.86 | 10 | 30[μA] | 100 | 185 | SMD | TO-277A | 6.6x4.5x1.1 | 最大整流电流10A，反向工作电压100V，一款SMD封装的肖特基二极管 | http://www.shindengen.co.jp/product_e/semi/list_detail_NEW.php?category_id=01&sub_id=04&product_id=D10FY10ST&id=8
9 | D15FY10ST | 100 | 15 | 250 | 0.86 | 15 | 40[μA] | 100 | 242 | SMD | TO-277A | 6.6x4.5x1.1 | 最大整流电流15A，反向工作电压100V，一款SMD封装的肖特基二极管 | http://www.shindengen.co.jp/product_e/semi/list_detail_NEW.php?category_id=01&sub_id=04&product_id=D15FY10ST&id=9
10 | D5FY15ST | 150 | 5 | 210 | 0.88 | 5 | 15[μA] | 150 | 92 | SMD | TO-277A | 6.6x4.5x1.1 | 最大整流电流5A，反向工作电压150V，一款SMD封装的肖特基二极管 | http://www.shindengen.co.jp/product_e/semi/list_detail_NEW.php?category_id=01&sub_id=04&product_id=D5FY15ST&id=10
11 | D10FY15ST | 150 | 10 | 230 | 0.88 | 10 | 30[μA] | 150 | 159 | SMD | TO-277A | 6.6x4.5x1.1 | 最大整流电流10A，反向工作电压150V，一款SMD封装的肖特基二极管 | http://www.shindengen.co.jp/product_e/semi/list_detail_NEW.php?category_id=01&sub_id=04&product_id=D10FY15ST&id=11
12 | D15FY15ST | 150 | 15 | 230 | 0.88 | 15 | 40[μA] | 150 | 209 | SMD | TO-277A | 6.6x4.5x1.1 | 最大整流电流15A，反向工作电压150V，一款SMD封装的肖特基二极管 | http://www.shindengen.co.jp/product_e/semi/list_detail_NEW.php?category_id=01&sub_id=04&product_id=D15FY15ST&id=12
13 | D15FR4ST | 40 | 15 | 300 | 0.74 | 15 | 40(μA) | 40 | 398 | SMD | FR | 7.0x6.6x2.3 | 最大整流电流15A，反向工作电压40V，一款SMD封装的肖特基二极管 | http://www.shindengen.co.jp/product_e/semi/list_detail_NEW.php?category_id=01&sub_id=04&product_id=D15FR4ST&id=13
14 | D20FR4ST | 40 | 20 | 400 | 0.74 | 20 | 60[μA] | 40 | 600 | SMD | FR | 7.0x6.6x2.3 | 最大整流电流20A，反向工作电压40V，一款SMD封装的肖特基二极管 | http://www.shindengen.co.jp/product_e/semi/list_detail_NEW.php?category_id=01&sub_id=04&product_id=D20FR4ST&id=14
15 | D6FEC4ST | 40 | 6 | 90 | 0.74 | 3 | 8[μA] | 40 | 93 | SMD | FE | 9.5×6.6×2.65 | 最大整流电流6A，反向工作电压40V，一款SMD封装的肖特基二极管 | http://www.shindengen.co.jp/product_e/semi/list_detail_NEW.php?category_id=01&sub_id=04&product_id=D6FEC4ST&id=15
16 | D1FT4A | 40 | 3 | 90 | 0.74 | 3 | 8[μA] | 40 | 93 | SMD | 1F | 5.0×2.5×2.0 | 最大整流电流3A，反向工作电压40V，一款SMD封装的肖特基二极管 | http://www.shindengen.co.jp/product_e/semi/list_detail_NEW.php?category_id=01&sub_id=04&product_id=D1FT4A&id=16
17 | D1FT6A | 60 | 3 | 90 | 0.78 | 3 | 8[μA] | 60 | 78 | SMD | 1F | 5.0×2.5×2.0 | 最大整流电流3A，反向工作电压60V，一款SMD封装的肖特基二极管 | http://www.shindengen.co.jp/product_e/semi/list_detail_NEW.php?category_id=01&sub_id=04&product_id=D1FT6A&id=17
18 | D1FT4 | 40 | 2 | 60 | 0.74 | 2 | 5[μA] | 40 | 63 | SMD | 1F | 5.0×2.5×2.0 | 最大整流电流2A，反向工作电压40V，一款SMD封装的肖特基二极管 | http://www.shindengen.co.jp/product_e/semi/list_detail_NEW.php?category_id=01&sub_id=04&product_id=D1FT4&id=18
19 | D1FT10 | 100 | 2 | 50 | 0.86 | 2 | 5[μA] | 100 | 40 | SMD | 1F | 5.0×2.5×2.0 | 最大整流电流2A，反向工作电压100V，一款SMD封装的肖特基二极管 | http://www.shindengen.co.jp/product_e/semi/list_detail_NEW.php?category_id=01&sub_id=04&product_id=D1FT10&id=19
20 | D1FT15A | 150 | 3 | 60 | 0.78 | 1 | 8[μA] | 150 | 52 | SMD | 1F | 5.0×2.5×2.0 | 最大整流电流3A，反向工作电压150V，一款SMD封装的肖特基二极管 | http://www.shindengen.co.jp/product_e/semi/list_detail_NEW.php?category_id=01&sub_id=04&product_id=D1FT15A&id=20
21 | S40T15V | 150 | 40 | 700 | 0.92 | 40 | 0.12 | 150 | 595 | THD | MTO-3PV | 41.0×16.0×5.0 | 最大整流电流40A，反向工作电压150V，一款THD封装的肖特基二极管 | http://www.shindengen.co.jp/product_e/semi/list_detail_NEW.php?category_id=01&sub_id=04&product_id=S40T15V&id=21
22 | D10FDC10ST | 100 | 10 | 150 | 0.86 | 5 | 15[μA] | 100 | 104 | SMD | FD | 13.2×10.2×4.6 | 最大整流电流10A，反向工作电压100V，一款SMD封装的肖特基二极管 | http://www.shindengen.co.jp/product_e/semi/list_detail_NEW.php?category_id=01&sub_id=04&product_id=D10FDC10ST&id=22
23 | D20FDC10ST | 100 | 20 | 250 | 0.86 | 10 | 30[μA] | 100 | 185 | SMD | FD | 13.2×10.2×4.6 | 最大整流电流20A，反向工作电压100V，一款SMD封装的肖特基二极管 | http://www.shindengen.co.jp/product_e/semi/list_detail_NEW.php?category_id=01&sub_id=04&product_id=D20FDC10ST&id=23
24 | D20FDC15ST | 150 | 20 | 250 | 0.88 | 10 | 30[μA] | 150 | 159 | SMD | FD | 13.2×10.2×4.6 | 最大整流电流20A，反向工作电压150V，一款SMD封装的肖特基二极管 | http://www.shindengen.co.jp/product_e/semi/list_detail_NEW.php?category_id=01&sub_id=04&product_id=D20FDC15ST&id=24
25 | D30FDC4S | 40 | 30 | 300 | 0.55 | 15 | 1.5 | 40 | 415 | SMD | FD | 13.2×10.2×4.6 | 最大整流电流30A，反向工作电压40V，一款SMD封装的肖特基二极管 | http://www.shindengen.co.jp/product_e/semi/list_detail_NEW.php?category_id=01&sub_id=04&product_id=D30FDC4S&id=25
26 | D30FDC10ST | 100 | 30 | 300 | 0.86 | 15 | 40[μA] | 100 | 242 | SMD | FD | 13.2×10.2×4.6 | 最大整流电流30A，反向工作电压100V，一款SMD封装的肖特基二极管 | http://www.shindengen.co.jp/product_e/semi/list_detail_NEW.php?category_id=01&sub_id=04&product_id=D30FDC10ST&id=26
27 | D30FDC15ST | 150 | 30 | 300 | 0.88 | 15 | 40[μA] | 150 | 209 | SMD | FD | 13.2×10.2×4.6 | 最大整流电流30A，反向工作电压150V，一款SMD封装的肖特基二极管 | http://www.shindengen.co.jp/product_e/semi/list_detail_NEW.php?category_id=01&sub_id=04&product_id=D30FDC15ST&id=27
28 | D40FDC10ST | 100 | 40 | 400 | 0.86 | 20 | 60[μA] | 100 | 360 | SMD | FD | 13.2×10.2×4.6 | 最大整流电流40A，反向工作电压100V，一款SMD封装的肖特基二极管 | http://www.shindengen.co.jp/product_e/semi/list_detail_NEW.php?category_id=01&sub_id=04&product_id=D40FDC10ST&id=28
29 | D40FDC15ST | 150 | 40 | 400 | 0.88 | 20 | 60[μA] | 150 | 315 | SMD | FD | 13.2×10.2×4.6 | 最大整流电流40A，反向工作电压150V，一款SMD封装的肖特基二极管 | http://www.shindengen.co.jp/product_e/semi/list_detail_NEW.php?category_id=01&sub_id=04&product_id=D40FDC15ST&id=29
30 | D1FT6 | 60 | 2 | 60 | 0.78 | 2 | 5[μA] | 60 | 53 | SMD | 1F | 5.0×2.5×2.0 | 最大整流电流2A，反向工作电压60V，一款SMD封装的肖特基二极管 | http://www.shindengen.co.jp/product_e/semi/list_detail_NEW.php?category_id=01&sub_id=04&product_id=D1FT6&id=31
31 | DG1M3 | 30 | 1 | 20 | 0.46 | 0.7 | 50[μA] | 30 | 36 | SMD | G1F | 3.5×1.6×0.8 | 最大整流电流1A，反向工作电压30V，一款SMD封装的肖特基二极管 | http://www.shindengen.co.jp/product_e/semi/list_detail_NEW.php?category_id=01&sub_id=04&product_id=DG1M3&id=32
32 | DG1H3 | 30 | 1 | 20 | 0.36 | 0.7 | 1 | 30 | 37 | SMD | G1F | 3.5×1.6×0.8 | 最大整流电流1A，反向工作电压30V，一款SMD封装的肖特基二极管 | http://www.shindengen.co.jp/product_e/semi/list_detail_NEW.php?category_id=01&sub_id=04&product_id=DG1H3&id=33
33 | DG1S4 | 40 | 1 | 30 | 0.55 | 0.7 | 0.8 | 40 | 37 | SMD | G1F | 3.5×1.6×0.8 | 最大整流电流1A，反向工作电压40V，一款SMD封装的肖特基二极管 | http://www.shindengen.co.jp/product_e/semi/list_detail_NEW.php?category_id=01&sub_id=04&product_id=DG1S4&id=34
34 | DG1S6 | 60 | 1 | 30 | 0.58 | 0.7 | 1 | 60 | 32 | SMD | G1F | 3.5×1.6×0.8 | 最大整流电流1A，反向工作电压60V，一款SMD封装的肖特基二极管 | http://www.shindengen.co.jp/product_e/semi/list_detail_NEW.php?category_id=01&sub_id=04&product_id=DG1S6&id=35
35 | DG1J10A | 100 | 1 | 30 | 0.82 | 1 | 0.1 | 100 | 43 | SMD | G1F | 3.5×1.6×0.8 | 最大整流电流1A，反向工作电压100V，一款SMD封装的肖特基二极管 | http://www.shindengen.co.jp/product_e/semi/list_detail_NEW.php?category_id=01&sub_id=04&product_id=DG1J10A&id=36
36 | DG1N15A | 150 | 1.4 | 30 | 0.88 | 1.4 | 50[μA] | 150 | 32 | SMD | G1F | 3.5×1.6×0.8 | 最大整流电流1.4A，反向工作电压150V，一款SMD封装的肖特基二极管 | http://www.shindengen.co.jp/product_e/semi/list_detail_NEW.php?category_id=01&sub_id=04&product_id=DG1N15A&id=37
37 | DG1M3A | 30 | 1.5 | 30 | 0.46 | 1.5 | 50[μA] | 30 | 70 | SMD | G1F | 3.5×1.6×0.8 | 最大整流电流1.5A，反向工作电压30V，一款SMD封装的肖特基二极管 | http://www.shindengen.co.jp/product_e/semi/list_detail_NEW.php?category_id=01&sub_id=04&product_id=DG1M3A&id=38
38 | DG1H3A | 30 | 1.5 | 30 | 0.36 | 1.5 | 1 | 30 | 70 | SMD | G1F | 3.5×1.6×0.8 | 最大整流电流1.5A，反向工作电压30V，一款SMD封装的肖特基二极管 | http://www.shindengen.co.jp/product_e/semi/list_detail_NEW.php?category_id=01&sub_id=04&product_id=DG1H3A&id=39
39 | DG1S6A | 60 | 1.5 | 40 | 0.53 | 1 | 50[μA] | 60 | 43 | SMD | G1F | 3.5×1.6×0.8 | 最大整流电流1.5A，反向工作电压60V，一款SMD封装的肖特基二极管 | http://www.shindengen.co.jp/product_e/semi/list_detail_NEW.php?category_id=01&sub_id=04&product_id=DG1S6A&id=40
40 | M1FS6 | 60 | 1.2 | 40 | 0.58 | 1.1 | 1 | 60 | 53 | SMD | M1F | 3.9×1.8×1.4 | 最大整流电流1.2A，反向工作电压60V，一款SMD封装的肖特基二极管 | http://www.shindengen.co.jp/product_e/semi/list_detail_NEW.php?category_id=01&sub_id=04&product_id=M1FS6&id=41
41 | M1FP3 | 30 | 1.29 | 30 | 0.4 | 1.1 | 2.5 | 30 | 90 | SMD | M1F | 3.9×1.8×1.4 | 最大整流电流1.29A，反向工作电压30V，一款SMD封装的肖特基二极管 | http://www.shindengen.co.jp/product_e/semi/list_detail_NEW.php?category_id=01&sub_id=04&product_id=M1FP3&id=42
42 | M1FS4 | 40 | 1.33 | 30 | 0.55 | 1.1 | 0.8 | 40 | 50 | SMD | M1F | 3.9×1.8×1.4 | 最大整流电流1.33A，反向工作电压40V，一款SMD封装的肖特基二极管 | http://www.shindengen.co.jp/product_e/semi/list_detail_NEW.php?category_id=01&sub_id=04&product_id=M1FS4&id=43
43 | M1FH3 | 30 | 1.5 | 30 | 0.36 | 1.5 | 1 | 30 | 80 | SMD | M1F | 3.9×1.8×1.4 | 最大整流电流1.5A，反向工作电压30V，一款SMD封装的肖特基二极管 | http://www.shindengen.co.jp/product_e/semi/list_detail_NEW.php?category_id=01&sub_id=04&product_id=M1FH3&id=44
44 | M1FJ4 | 40 | 1.5 | 30 | 0.57 | 1 | 50[μA] | 40 | 65 | SMD | M1F | 3.9×1.8×1.4 | 最大整流电流1.5A，反向工作电压40V，一款SMD封装的肖特基二极管 | http://www.shindengen.co.jp/product_e/semi/list_detail_NEW.php?category_id=01&sub_id=04&product_id=M1FJ4&id=45
45 | M1FM3 | 30 | 3 | 30 | 0.46 | 1.5 | 50[μA] | 30 | 80 | SMD | M1F | 3.9×1.8×1.4 | 最大整流电流3A，反向工作电压30V，一款SMD封装的肖特基二极管 | http://www.shindengen.co.jp/product_e/semi/list_detail_NEW.php?category_id=01&sub_id=04&product_id=M1FM3&id=46
46 | D1FJ10 | 100 | 1 | 50 | 0.72 | 1 | 0.2 | 100 | 63 | SMD | 1F | 5.0×2.5×2.0 | 最大整流电流1A，反向工作电压100V，一款SMD封装的肖特基二极管 | http://www.shindengen.co.jp/product_e/semi/list_detail_NEW.php?category_id=01&sub_id=04&product_id=D1FJ10&id=47
47 | D1FS4 | 40 | 1.1 | 30 | 0.55 | 1.1 | 1 | 40 | 65 | SMD | 1F | 5.0×2.5×2.0 | 最大整流电流1.1A，反向工作电压40V，一款SMD封装的肖特基二极管 | http://www.shindengen.co.jp/product_e/semi/list_detail_NEW.php?category_id=01&sub_id=04&product_id=D1FS4&id=48
48 | D1FS6 | 60 | 1.1 | 40 | 0.58 | 1.1 | 1 | 60 | 50 | SMD | 1F | 5.0×2.5×2.0 | 最大整流电流1.1A，反向工作电压60V，一款SMD封装的肖特基二极管 | http://www.shindengen.co.jp/product_e/semi/list_detail_NEW.php?category_id=01&sub_id=04&product_id=D1FS6&id=49
49 | D1FS4A | 40 | 1.5 | 60 | 0.45 | 1.1 | 2 | 40 | 95 | SMD | 1F | 5.0×2.5×2.0 | 最大整流电流1.5A，反向工作电压40V，一款SMD封装的肖特基二极管 | http://www.shindengen.co.jp/product_e/semi/list_detail_NEW.php?category_id=01&sub_id=04&product_id=D1FS4A&id=50
50 | D1FP3 | 30 | 2 | 60 | 0.4 | 2 | 4.5 | 30 | 130 | SMD | 1F | 5.0×2.5×2.0 | 最大整流电流2A，反向工作电压30V，一款SMD封装的肖特基二极管 | http://www.shindengen.co.jp/product_e/semi/list_detail_NEW.php?category_id=01&sub_id=04&product_id=D1FP3&id=51
51 | D1FJ4 | 40 | 2 | 50 | 0.57 | 1.5 | 0.2 | 40 | 96 | SMD | 1F | 5.0×2.5×2.0 | 最大整流电流2A，反向工作电压40V，一款SMD封装的肖特基二极管 | http://www.shindengen.co.jp/product_e/semi/list_detail_NEW.php?category_id=01&sub_id=04&product_id=D1FJ4&id=52
52 | D1FJ8 | 80 | 2 | 30 | 0.74 | 1.5 | 0.2 | 80 | 40 | SMD | 1F | 5.0×2.5×2.0 | 最大整流电流2A，反向工作电压80V，一款SMD封装的肖特基二极管 | http://www.shindengen.co.jp/product_e/semi/list_detail_NEW.php?category_id=01&sub_id=04&product_id=D1FJ8&id=53
53 | D1FS6A | 60 | 2.5 | 60 | 0.57 | 2.5 | 0.2 | 60 | 80 | SMD | 1F | 5.0×2.5×2.0 | 最大整流电流2.5A，反向工作电压60V，一款SMD封装的肖特基二极管 | http://www.shindengen.co.jp/product_e/semi/list_detail_NEW.php?category_id=01&sub_id=04&product_id=D1FS6A&id=54
54 | D1FH3 | 30 | 3 | 60 | 0.36 | 3 | 2 | 30 | 130 | SMD | 1F | 5.0×2.5×2.0 | 最大整流电流3A，反向工作电压30V，一款SMD封装的肖特基二极管 | http://www.shindengen.co.jp/product_e/semi/list_detail_NEW.php?category_id=01&sub_id=04&product_id=D1FH3&id=55
55 | D1FJ8A | 80 | 3 | 30 | 0.74 | 3 | 0.4 | 80 | 70 | SMD | 1F | 5.0×2.5×2.0 | 最大整流电流3A，反向工作电压80V，一款SMD封装的肖特基二极管 | http://www.shindengen.co.jp/product_e/semi/list_detail_NEW.php?category_id=01&sub_id=04&product_id=D1FJ8A&id=56
56 | D1FT10A | 100 | 3 | 60 | 0.75 | 1 | 8[μA] | 100 | 60 | SMD | 1F | 5.0×2.5×2.0 | 最大整流电流3A，反向工作电压100V，一款SMD封装的肖特基二极管 | http://www.shindengen.co.jp/product_e/semi/list_detail_NEW.php?category_id=01&sub_id=04&product_id=D1FT10A&id=57
57 | D1FM3 | 30 | 5 | 90 | 0.46 | 3 | 0.1 | 30 | 130 | SMD | 1F | 5.0×2.5×2.0 | 最大整流电流5A，反向工作电压30V，一款SMD封装的肖特基二极管 | http://www.shindengen.co.jp/product_e/semi/list_detail_NEW.php?category_id=01&sub_id=04&product_id=D1FM3&id=58
58 | D3CE4S | 40 | 3 | 80 | 0.52 | 3 | 0.3 | 40 | 97 | SMD | CE | 4.7×2.4×0.98 | 最大整流电流3A，反向工作电压40V，一款SMD封装的肖特基二极管 | http://www.shindengen.co.jp/product_e/semi/list_detail_NEW.php?category_id=01&sub_id=04&product_id=D3CE4S&id=59
59 | D3CE6S | 60 | 3 | 100 | 0.58 | 3 | 0.3 | 60 | 110 | SMD | CE | 4.7×2.4×0.98 | 最大整流电流3A，反向工作电压60V，一款SMD封装的肖特基二极管 | http://www.shindengen.co.jp/product_e/semi/list_detail_NEW.php?category_id=01&sub_id=04&product_id=D3CE6S&id=60
60 | D3CE15ST | 150 | 3 | 80 | 0.88 | 3 | 8[μA] | 150 | 52 | SMD | CE | 4.7×2.4×0.98 | 最大整流电流3A，反向工作电压150V，一款SMD封装的肖特基二极管 | http://www.shindengen.co.jp/product_e/semi/list_detail_NEW.php?category_id=01&sub_id=04&product_id=D3CE15ST&id=61
61 | M2FH3 | 30 | 6 | 110 | 0.36 | 6 | 4 | 30 | 240 | SMD | M2F | 5.1×3.75×2.0 | 最大整流电流6A，反向工作电压30V，一款SMD封装的肖特基二极管 | http://www.shindengen.co.jp/product_e/semi/list_detail_NEW.php?category_id=01&sub_id=04&product_id=M2FH3&id=62
62 | M2FM3 | 30 | 6 | 120 | 0.46 | 6 | 0.2 | 30 | 240 | SMD | M2F | 5.1×3.75×2.0 | 最大整流电流6A，反向工作电压30V，一款SMD封装的肖特基二极管 | http://www.shindengen.co.jp/product_e/semi/list_detail_NEW.php?category_id=01&sub_id=04&product_id=M2FM3&id=63
63 | D2FS6 | 60 | 1.5 | 60 | 0.58 | 2 | 2 | 60 | 120 | SMD | 2F | 7.6×4.0×2.8 | 最大整流电流1.5A，反向工作电压60V，一款SMD封装的肖特基二极管 | http://www.shindengen.co.jp/product_e/semi/list_detail_NEW.php?category_id=01&sub_id=04&product_id=D2FS6&id=64
64 | D2FS4 | 40 | 1.6 | 60 | 0.55 | 1.6 | 2.5 | 40 | 150 | SMD | 2F | 7.6×4.0×2.8 | 最大整流电流1.6A，反向工作电压40V，一款SMD封装的肖特基二极管 | http://www.shindengen.co.jp/product_e/semi/list_detail_NEW.php?category_id=01&sub_id=04&product_id=D2FS4&id=65
65 | D3FS4A | 40 | 2.6 | 150 | 0.45 | 2.6 | 5 | 40 | 340 | SMD | 2F | 7.6×4.0×2.8 | 最大整流电流2.6A，反向工作电压40V，一款SMD封装的肖特基二极管 | http://www.shindengen.co.jp/product_e/semi/list_detail_NEW.php?category_id=01&sub_id=04&product_id=D3FS4A&id=66
66 | D3FP3 | 30 | 3 | 150 | 0.4 | 4 | 10 | 30 | 300 | SMD | 2F | 7.6×4.0×2.8 | 最大整流电流3A，反向工作电压30V，一款SMD封装的肖特基二极管 | http://www.shindengen.co.jp/product_e/semi/list_detail_NEW.php?category_id=01&sub_id=04&product_id=D3FP3&id=67
67 | D3FS6 | 60 | 3 | 80 | 0.58 | 3 | 2.5 | 60 | 130 | SMD | 2F | 7.6×4.0×2.8 | 最大整流电流3A，反向工作电压60V，一款SMD封装的肖特基二极管 | http://www.shindengen.co.jp/product_e/semi/list_detail_NEW.php?category_id=01&sub_id=04&product_id=D3FS6&id=68
68 | D3FJ10 | 100 | 3 | 100 | 0.74 | 3 | 0.4 | 100 | 143 | SMD | 2F | 7.6×4.0×2.8 | 最大整流电流3A，反向工作电压100V，一款SMD封装的肖特基二极管 | http://www.shindengen.co.jp/product_e/semi/list_detail_NEW.php?category_id=01&sub_id=04&product_id=D3FJ10&id=69
69 | DE3S4M | 40 | 3 | 70 | 0.55 | 3 | 2.5 | 40 | 150 | SMD | E-pack | 9.5×6.6×2.65 | 最大整流电流3A，反向工作电压40V，一款SMD封装的肖特基二极管 | http://www.shindengen.co.jp/product_e/semi/list_detail_NEW.php?category_id=01&sub_id=04&product_id=DE3S4M&id=70
70 | DE3S6M | 60 | 3 | 80 | 0.58 | 3 | 2.5 | 60 | 130 | SMD | E-pack | 9.5×6.6×2.65 | 最大整流电流3A，反向工作电压60V，一款SMD封装的肖特基二极管 | http://www.shindengen.co.jp/product_e/semi/list_detail_NEW.php?category_id=01&sub_id=04&product_id=DE3S6M&id=71
71 | DE5S4M | 40 | 5 | 80 | 0.55 | 5 | 3.5 | 40 | 180 | SMD | E-pack | 9.5×6.6×2.65 | 最大整流电流5A，反向工作电压40V，一款SMD封装的肖特基二极管 | http://www.shindengen.co.jp/product_e/semi/list_detail_NEW.php?category_id=01&sub_id=04&product_id=DE5S4M&id=72
72 | DE5S6M | 60 | 5 | 90 | 0.58 | 5 | 4.5 | 60 | 200 | SMD | E-pack | 9.5×6.6×2.65 | 最大整流电流5A，反向工作电压60V，一款SMD封装的肖特基二极管 | http://www.shindengen.co.jp/product_e/semi/list_detail_NEW.php?category_id=01&sub_id=04&product_id=DE5S6M&id=73
73 | DE10P3 | 30 | 10 | 200 | 0.4 | 8 | 25 | 30 | 600 | SMD | E-pack | 9.5×6.6×2.65 | 最大整流电流10A，反向工作电压30V，一款SMD封装的肖特基二极管 | http://www.shindengen.co.jp/product_e/semi/list_detail_NEW.php?category_id=01&sub_id=04&product_id=DE10P3&id=74
74 | DE10S3L | 30 | 10 | 250 | 0.45 | 8 | 10 | 30 | 640 | SMD | E-pack | 9.5×6.6×2.65 | 最大整流电流10A，反向工作电压30V，一款SMD封装的肖特基二极管 | http://www.shindengen.co.jp/product_e/semi/list_detail_NEW.php?category_id=01&sub_id=04&product_id=DE10S3L&id=75
75 | SG5S4M | 40 | 5 | 150 | 0.52 | 5 | 0.5 | 40 | 157 | THD | FTO-220G | 28.5×10.0×4.5 | 最大整流电流5A，反向工作电压40V，一款THD封装的肖特基二极管 | http://www.shindengen.co.jp/product_e/semi/list_detail_NEW.php?category_id=01&sub_id=04&product_id=SG5S4M&id=76
76 | SG5S6M | 60 | 5 | 120 | 0.56 | 5 | 0.5 | 60 | 165 | THD | FTO-220G | 28.5×10.0×4.5 | 最大整流电流5A，反向工作电压60V，一款THD封装的肖特基二极管 | http://www.shindengen.co.jp/product_e/semi/list_detail_NEW.php?category_id=01&sub_id=04&product_id=SG5S6M&id=77
77 | SG5S9M | 90 | 5 | 90 | 0.75 | 5 | 0.5 | 90 | 140 | THD | FTO-220G | 28.5×10.0×4.5 | 最大整流电流5A，反向工作电压90V，一款THD封装的肖特基二极管 | http://www.shindengen.co.jp/product_e/semi/list_detail_NEW.php?category_id=01&sub_id=04&product_id=SG5S9M&id=78
78 | S90T15V | 150 | 90 | 1400 | 0.95 | 90 | 0.35 | 150 | 1690 | THD | MTO-3PV | 41.0×16.0×5.0 | 最大整流电流90A，反向工作电压150V，一款THD封装的肖特基二极管 | http://www.shindengen.co.jp/product_e/semi/list_detail_NEW.php?category_id=01&sub_id=04&product_id=S90T15V&id=79
79 | D1NS4 | 40 | 1 | 30 | 0.55 | 1 | 0.8 | 40 | 50 | Axial Type | AX057 | 3.0×φ2.6 | 最大整流电流1A，反向工作电压40V，一款Axial Type封装的肖特基二极管 | http://www.shindengen.co.jp/product_e/semi/list_detail_NEW.php?category_id=01&sub_id=04&product_id=D1NS4&id=80
80 | D1NS6 | 60 | 1 | 30 | 0.58 | 1 | 1 | 60 | 53 | Axial Type | AX057 | 3.0×φ2.6 | 最大整流电流1A，反向工作电压60V，一款Axial Type封装的肖特基二极管 | http://www.shindengen.co.jp/product_e/semi/list_detail_NEW.php?category_id=01&sub_id=04&product_id=D1NS6&id=81
81 | D2S4M | 40 | 2 | 60 | 0.55 | 2 | 2 | 40 | 95 | Axial Type | AX078 | 5.0×φ4.0 | 最大整流电流2A，反向工作电压40V，一款Axial Type封装的肖特基二极管 | http://www.shindengen.co.jp/product_e/semi/list_detail_NEW.php?category_id=01&sub_id=04&product_id=D2S4M&id=82
82 | D2S6M | 60 | 2 | 60 | 0.58 | 2 | 2 | 60 | 90 | Axial Type | AX078 | 5.0×φ4.0 | 最大整流电流2A，反向工作电压60V，一款Axial Type封装的肖特基二极管 | http://www.shindengen.co.jp/product_e/semi/list_detail_NEW.php?category_id=01&sub_id=04&product_id=D2S6M&id=83
83 | D3S4M | 40 | 3 | 80 | 0.55 | 3 | 3.5 | 40 | 150 | Axial Type | AX14 | 7.0×φ4.4 | 最大整流电流3A，反向工作电压40V，一款Axial Type封装的肖特基二极管 | http://www.shindengen.co.jp/product_e/semi/list_detail_NEW.php?category_id=01&sub_id=04&product_id=D3S4M&id=84
84 | D3S6M | 60 | 3 | 80 | 0.58 | 3 | 2.5 | 60 | 130 | Axial Type | AX14 | 7.0×φ4.4 | 最大整流电流3A，反向工作电压60V，一款Axial Type封装的肖特基二极管 | http://www.shindengen.co.jp/product_e/semi/list_detail_NEW.php?category_id=01&sub_id=04&product_id=D3S6M&id=85
85 | DE5PC3 | 30 | 5 | 90 | 0.4 | 2.5 | 6 | 30 | 180 | SMD | E-pack | 9.5×6.6×2.65 | 最大整流电流5A，反向工作电压30V，一款SMD封装的肖特基二极管 | http://www.shindengen.co.jp/product_e/semi/list_detail_NEW.php?category_id=01&sub_id=04&product_id=DE5PC3&id=86
86 | DE5SC3ML | 30 | 5 | 90 | 0.45 | 2.5 | 3.5 | 30 | 190 | SMD | E-pack | 9.5×6.6×2.65 | 最大整流电流5A，反向工作电压30V，一款SMD封装的肖特基二极管 | http://www.shindengen.co.jp/product_e/semi/list_detail_NEW.php?category_id=01&sub_id=04&product_id=DE5SC3ML&id=87
87 | DE5SC4M | 40 | 5 | 80 | 0.55 | 2.5 | 3.5 | 40 | 150 | SMD | E-pack | 9.5×6.6×2.65 | 最大整流电流5A，反向工作电压40V，一款SMD封装的肖特基二极管 | http://www.shindengen.co.jp/product_e/semi/list_detail_NEW.php?category_id=01&sub_id=04&product_id=DE5SC4M&id=88
88 | DE5SC6M | 60 | 5 | 80 | 0.58 | 2.5 | 2.5 | 60 | 130 | SMD | E-pack | 9.5×6.6×2.65 | 最大整流电流5A，反向工作电压60V，一款SMD封装的肖特基二极管 | http://www.shindengen.co.jp/product_e/semi/list_detail_NEW.php?category_id=01&sub_id=04&product_id=DE5SC6M&id=89
89 | DE10PC3 | 30 | 10 | 80 | 0.4 | 4 | 10 | 30 | 290 | SMD | E-pack | 9.5×6.6×2.65 | 最大整流电流10A，反向工作电压30V，一款SMD封装的肖特基二极管 | http://www.shindengen.co.jp/product_e/semi/list_detail_NEW.php?category_id=01&sub_id=04&product_id=DE10PC3&id=90
90 | DE10SC3L | 30 | 10 | 100 | 0.45 | 4 | 5 | 30 | 290 | SMD | E-pack | 9.5×6.6×2.65 | 最大整流电流10A，反向工作电压30V，一款SMD封装的肖特基二极管 | http://www.shindengen.co.jp/product_e/semi/list_detail_NEW.php?category_id=01&sub_id=04&product_id=DE10SC3L&id=91
91 | DE10SC4 | 40 | 10 | 100 | 0.55 | 5 | 3.5 | 40 | 210 | SMD | E-pack | 9.5×6.6×2.65 | 最大整流电流10A，反向工作电压40V，一款SMD封装的肖特基二极管 | http://www.shindengen.co.jp/product_e/semi/list_detail_NEW.php?category_id=01&sub_id=04&product_id=DE10SC4&id=92
92 | D6FEC10ST | 100 | 6 | 100 | 0.86 | 3 | 8[μA] | 100 | 60 | SMD | FE | 9.5×6.6×2.65 | 最大整流电流6A，反向工作电压100V，一款SMD封装的肖特基二极管 | http://www.shindengen.co.jp/product_e/semi/list_detail_NEW.php?category_id=01&sub_id=04&product_id=D6FEC10ST&id=93
93 | D6FEC12ST | 120 | 6 | 100 | 0.87 | 3 | 8[μA] | 120 | 60 | SMD | FE | 9.5×6.6×2.65 | 最大整流电流6A，反向工作电压120V，一款SMD封装的肖特基二极管 | http://www.shindengen.co.jp/product_e/semi/list_detail_NEW.php?category_id=01&sub_id=04&product_id=D6FEC12ST&id=94
94 | D6FEC15ST | 150 | 6 | 100 | 0.88 | 3 | 8[μA] | 150 | 52 | SMD | FE | 9.5×6.6×2.65 | 最大整流电流6A，反向工作电压150V，一款SMD封装的肖特基二极管 | http://www.shindengen.co.jp/product_e/semi/list_detail_NEW.php?category_id=01&sub_id=04&product_id=D6FEC15ST&id=95
95 | DF10SC4M | 40 | 10 | 100 | 0.55 | 5 | 3.5 | 40 | 180 | SMD | STO-220 | 13.2×10.2×4.7 | 最大整流电流10A，反向工作电压40V，一款SMD封装的肖特基二极管 | http://www.shindengen.co.jp/product_e/semi/list_detail_NEW.php?category_id=01&sub_id=04&product_id=DF10SC4M&id=96
96 | DF10SC6 | 60 | 10 | 150 | 0.58 | 5 | 4.5 | 60 | 260 | SMD | STO-220 | 13.2×10.2×4.7 | 最大整流电流10A，反向工作电压60V，一款SMD封装的肖特基二极管 | http://www.shindengen.co.jp/product_e/semi/list_detail_NEW.php?category_id=01&sub_id=04&product_id=DF10SC6&id=97
97 | DF10SC9 | 90 | 10 | 150 | 0.75 | 5 | 3 | 90 | 185 | SMD | STO-220 | 13.2×10.2×4.7 | 最大整流电流10A，反向工作电压90V，一款SMD封装的肖特基二极管 | http://www.shindengen.co.jp/product_e/semi/list_detail_NEW.php?category_id=01&sub_id=04&product_id=DF10SC9&id=98
98 | DF10NC15 | 150 | 10 | 100 | 0.88 | 5 | 0.2 | 150 | 110 | SMD | STO-220 | 13.2×10.2×4.7 | 最大整流电流10A，反向工作电压150V，一款SMD封装的肖特基二极管 | http://www.shindengen.co.jp/product_e/semi/list_detail_NEW.php?category_id=01&sub_id=04&product_id=DF10NC15&id=99
99 | DF15SC4M | 40 | 15 | 150 | 0.55 | 7.5 | 5 | 40 | 340 | SMD | STO-220 | 13.2×10.2×4.7 | 最大整流电流15A，反向工作电压40V，一款SMD封装的肖特基二极管 | http://www.shindengen.co.jp/product_e/semi/list_detail_NEW.php?category_id=01&sub_id=04&product_id=DF15SC4M&id=100
100 | DF15JC10 | 100 | 15 | 150 | 0.86 | 7.5 | 0.6 | 100 | 200 | SMD | STO-220 | 13.2×10.2×4.7 | 最大整流电流15A，反向工作电压100V，一款SMD封装的肖特基二极管 | http://www.shindengen.co.jp/product_e/semi/list_detail_NEW.php?category_id=01&sub_id=04&product_id=DF15JC10&id=101
101 | DF15NC15 | 150 | 15 | 150 | 0.88 | 7.5 | 0.3 | 150 | 155 | SMD | STO-220 | 13.2×10.2×4.7 | 最大整流电流15A，反向工作电压150V，一款SMD封装的肖特基二极管 | http://www.shindengen.co.jp/product_e/semi/list_detail_NEW.php?category_id=01&sub_id=04&product_id=DF15NC15&id=102
102 | DF20PC3M | 30 | 20 | 200 | 0.4 | 8 | 35 | 30 | 560 | SMD | STO-220 | 13.2×10.2×4.7 | 最大整流电流20A，反向工作电压30V，一款SMD封装的肖特基二极管 | http://www.shindengen.co.jp/product_e/semi/list_detail_NEW.php?category_id=01&sub_id=04&product_id=DF20PC3M&id=103
103 | DF20SC4M | 40 | 20 | 230 | 0.55 | 10 | 7.5 | 40 | 390 | SMD | STO-220 | 13.2×10.2×4.7 | 最大整流电流20A，反向工作电压40V，一款SMD封装的肖特基二极管 | http://www.shindengen.co.jp/product_e/semi/list_detail_NEW.php?category_id=01&sub_id=04&product_id=DF20SC4M&id=104
104 | DF20SC9M | 90 | 20 | 200 | 0.75 | 10 | 10 | 90 | 370 | SMD | STO-220 | 13.2×10.2×4.7 | 最大整流电流20A，反向工作电压90V，一款SMD封装的肖特基二极管 | http://www.shindengen.co.jp/product_e/semi/list_detail_NEW.php?category_id=01&sub_id=04&product_id=DF20SC9M&id=105
105 | DF20JC10 | 100 | 20 | 200 | 0.86 | 10 | 0.7 | 100 | 260 | SMD | STO-220 | 13.2×10.2×4.7 | 最大整流电流20A，反向工作电压100V，一款SMD封装的肖特基二极管 | http://www.shindengen.co.jp/product_e/semi/list_detail_NEW.php?category_id=01&sub_id=04&product_id=DF20JC10&id=106
106 | DF20NC15 | 150 | 20 | 200 | 0.88 | 10 | 0.4 | 150 | 200 | SMD | STO-220 | 13.2×10.2×4.7 | 最大整流电流20A，反向工作电压150V，一款SMD封装的肖特基二极管 | http://www.shindengen.co.jp/product_e/semi/list_detail_NEW.php?category_id=01&sub_id=04&product_id=DF20NC15&id=107
107 | DF25SC6M | 60 | 25 | 300 | 0.58 | 12.5 | 10 | 60 | 490 | SMD | STO-220 | 13.2×10.2×4.7 | 最大整流电流25A，反向工作电压60V，一款SMD封装的肖特基二极管 | http://www.shindengen.co.jp/product_e/semi/list_detail_NEW.php?category_id=01&sub_id=04&product_id=DF25SC6M&id=108
108 | DF30PC3M | 30 | 30 | 300 | 0.4 | 10 | 50 | 30 | 840 | SMD | STO-220 | 13.2×10.2×4.7 | 最大整流电流30A，反向工作电压30V，一款SMD封装的肖特基二极管 | http://www.shindengen.co.jp/product_e/semi/list_detail_NEW.php?category_id=01&sub_id=04&product_id=DF30PC3M&id=109
109 | DF30SC3ML | 30 | 30 | 350 | 0.45 | 12.5 | 10 | 30 | 820 | SMD | STO-220 | 13.2×10.2×4.7 | 最大整流电流30A，反向工作电压30V，一款SMD封装的肖特基二极管 | http://www.shindengen.co.jp/product_e/semi/list_detail_NEW.php?category_id=01&sub_id=04&product_id=DF30SC3ML&id=110
110 | DF30JC4 | 40 | 30 | 250 | 0.61 | 15 | 0.7 | 40 | 560 | SMD | STO-220 | 13.2×10.2×4.7 | 最大整流电流30A，反向工作电压40V，一款SMD封装的肖特基二极管 | http://www.shindengen.co.jp/product_e/semi/list_detail_NEW.php?category_id=01&sub_id=04&product_id=DF30JC4&id=111
111 | DF30SC4M | 40 | 30 | 360 | 0.55 | 15 | 10 | 40 | 590 | SMD | STO-220 | 13.2×10.2×4.7 | 最大整流电流30A，反向工作电压40V，一款SMD封装的肖特基二极管 | http://www.shindengen.co.jp/product_e/semi/list_detail_NEW.php?category_id=01&sub_id=04&product_id=DF30SC4M&id=112
112 | DF30JC6 | 60 | 30 | 250 | 0.69 | 15 | 0.7 | 60 | 490 | SMD | STO-220 | 13.2×10.2×4.7 | 最大整流电流30A，反向工作电压60V，一款SMD封装的肖特基二极管 | http://www.shindengen.co.jp/product_e/semi/list_detail_NEW.php?category_id=01&sub_id=04&product_id=DF30JC6&id=113
113 | DF30JC10 | 100 | 30 | 300 | 0.86 | 15 | 1 | 100 | 390 | SMD | STO-220 | 13.2×10.2×4.7 | 最大整流电流30A，反向工作电压100V，一款SMD封装的肖特基二极管 | http://www.shindengen.co.jp/product_e/semi/list_detail_NEW.php?category_id=01&sub_id=04&product_id=DF30JC10&id=114
114 | DF30NC15 | 150 | 30 | 300 | 0.88 | 15 | 0.5 | 150 | 300 | SMD | STO-220 | 13.2×10.2×4.7 | 最大整流电流30A，反向工作电压150V，一款SMD封装的肖特基二极管 | http://www.shindengen.co.jp/product_e/semi/list_detail_NEW.php?category_id=01&sub_id=04&product_id=DF30NC15&id=115
115 | DF40PC3 | 30 | 40 | 350 | 0.4 | 15 | 45 | 30 | 1160 | SMD | STO-220 | 13.2×10.2×4.7 | 最大整流电流40A，反向工作电压30V，一款SMD封装的肖特基二极管 | http://www.shindengen.co.jp/product_e/semi/list_detail_NEW.php?category_id=01&sub_id=04&product_id=DF40PC3&id=116
116 | DF40SC3L | 30 | 40 | 400 | 0.45 | 15 | 17 | 30 | 1200 | SMD | STO-220 | 13.2×10.2×4.7 | 最大整流电流40A，反向工作电压30V，一款SMD封装的肖特基二极管 | http://www.shindengen.co.jp/product_e/semi/list_detail_NEW.php?category_id=01&sub_id=04&product_id=DF40SC3L&id=117
117 | DF40SC4 | 40 | 40 | 350 | 0.55 | 20 | 14 | 40 | 860 | SMD | STO-220 | 13.2×10.2×4.7 | 最大整流电流40A，反向工作电压40V，一款SMD封装的肖特基二极管 | http://www.shindengen.co.jp/product_e/semi/list_detail_NEW.php?category_id=01&sub_id=04&product_id=DF40SC4&id=118
118 | SG8SC4M | 40 | 8 | 80 | 0.56 | 4 | 0.3 | 40 | 100 | THD | FTO-220G | 28.5×10.0×4.5 | 最大整流电流8A，反向工作电压40V，一款THD封装的肖特基二极管 | http://www.shindengen.co.jp/product_e/semi/list_detail_NEW.php?category_id=01&sub_id=04&product_id=SG8SC4M&id=119
119 | SG10SC3LM | 30 | 10 | 150 | 0.45 | 4 | 5 | 30 | 310 | THD | FTO-220G | 28.5×10.0×4.5 | 最大整流电流10A，反向工作电压30V，一款THD封装的肖特基二极管 | http://www.shindengen.co.jp/product_e/semi/list_detail_NEW.php?category_id=01&sub_id=04&product_id=SG10SC3LM&id=120
120 | SG10SC4M | 40 | 10 | 150 | 0.52 | 5 | 0.5 | 40 | 157 | THD | FTO-220G | 28.5×10.0×4.5 | 最大整流电流10A，反向工作电压40V，一款THD封装的肖特基二极管 | http://www.shindengen.co.jp/product_e/semi/list_detail_NEW.php?category_id=01&sub_id=04&product_id=SG10SC4M&id=121
121 | SG10SC6M | 60 | 10 | 140 | 0.56 | 5 | 0.5 | 60 | 165 | THD | FTO-220G | 28.5×10.0×4.5 | 最大整流电流10A，反向工作电压60V，一款THD封装的肖特基二极管 | http://www.shindengen.co.jp/product_e/semi/list_detail_NEW.php?category_id=01&sub_id=04&product_id=SG10SC6M&id=122
122 | SG10SC9M | 90 | 10 | 150 | 0.75 | 5 | 0.5 | 90 | 140 | THD | FTO-220G | 28.5×10.0×4.5 | 最大整流电流10A，反向工作电压90V，一款THD封装的肖特基二极管 | http://www.shindengen.co.jp/product_e/semi/list_detail_NEW.php?category_id=01&sub_id=04&product_id=SG10SC9M&id=123
123 | SG10TC15M | 150 | 10 | 120 | 0.88 | 5 | 15[μA] | 150 | 92 | THD | FTO-220G | 28.5×10.0×4.5 | 最大整流电流10A，反向工作电压150V，一款THD封装的肖特基二极管 | http://www.shindengen.co.jp/product_e/semi/list_detail_NEW.php?category_id=01&sub_id=04&product_id=SG10TC15M&id=124
124 | SG15SC4M | 40 | 15 | 150 | 0.52 | 7.5 | 0.8 | 40 | 230 | THD | FTO-220G | 28.5×10.0×4.5 | 最大整流电流15A，反向工作电压40V，一款THD封装的肖特基二极管 | http://www.shindengen.co.jp/product_e/semi/list_detail_NEW.php?category_id=01&sub_id=04&product_id=SG15SC4M&id=125
125 | SG15SC6M | 60 | 15 | 180 | 0.61 | 7.5 | 0.6 | 60 | 185 | THD | FTO-220G | 28.5×10.0×4.5 | 最大整流电流15A，反向工作电压60V，一款THD封装的肖特基二极管 | http://www.shindengen.co.jp/product_e/semi/list_detail_NEW.php?category_id=01&sub_id=04&product_id=SG15SC6M&id=126
126 | SG20SC3LM | 30 | 20 | 250 | 0.45 | 8 | 9 | 30 | 570 | THD | FTO-220G | 28.5×10.0×4.5 | 最大整流电流20A，反向工作电压30V，一款THD封装的肖特基二极管 | http://www.shindengen.co.jp/product_e/semi/list_detail_NEW.php?category_id=01&sub_id=04&product_id=SG20SC3LM&id=127
127 | SG20SC4M | 40 | 20 | 200 | 0.52 | 10 | 1.1 | 40 | 315 | THD | FTO-220G | 28.5×10.0×4.5 | 最大整流电流20A，反向工作电压40V，一款THD封装的肖特基二极管 | http://www.shindengen.co.jp/product_e/semi/list_detail_NEW.php?category_id=01&sub_id=04&product_id=SG20SC4M&id=128
128 | SG20JC6M | 60 | 20 | 200 | 0.69 | 10 | 0.1 | 60 | 250 | THD | FTO-220G | 28.5×10.0×4.5 | 最大整流电流20A，反向工作电压60V，一款THD封装的肖特基二极管 | http://www.shindengen.co.jp/product_e/semi/list_detail_NEW.php?category_id=01&sub_id=04&product_id=SG20JC6M&id=129
129 | SG20SC6M | 60 | 20 | 200 | 0.61 | 10 | 0.8 | 60 | 250 | THD | FTO-220G | 28.5×10.0×4.5 | 最大整流电流20A，反向工作电压60V，一款THD封装的肖特基二极管 | http://www.shindengen.co.jp/product_e/semi/list_detail_NEW.php?category_id=01&sub_id=04&product_id=SG20SC6M&id=130
130 | SG20SC9M | 90 | 20 | 200 | 0.75 | 10 | 1 | 90 | 245 | THD | FTO-220G | 28.5×10.0×4.5 | 最大整流电流20A，反向工作电压90V，一款THD封装的肖特基二极管 | http://www.shindengen.co.jp/product_e/semi/list_detail_NEW.php?category_id=01&sub_id=04&product_id=SG20SC9M&id=131
131 | SG20TC10M | 100 | 20 | 200 | 0.86 | 10 | 30[μA] | 100 | 185 | THD | FTO-220G | 28.5×10.0×4.5 | 最大整流电流20A，反向工作电压100V，一款THD封装的肖特基二极管 | http://www.shindengen.co.jp/product_e/semi/list_detail_NEW.php?category_id=01&sub_id=04&product_id=SG20TC10M&id=132
132 | SG20TC12M | 120 | 20 | 200 | 0.87 | 10 | 30[μA] | 120 | 175 | THD | FTO-220G | 28.5×10.0×4.5 | 最大整流电流20A，反向工作电压120V，一款THD封装的肖特基二极管 | http://www.shindengen.co.jp/product_e/semi/list_detail_NEW.php?category_id=01&sub_id=04&product_id=SG20TC12M&id=133
133 | SG20TC15M | 150 | 20 | 200 | 0.88 | 10 | 30[μA] | 150 | 159 | THD | FTO-220G | 28.5×10.0×4.5 | 最大整流电流20A，反向工作电压150V，一款THD封装的肖特基二极管 | http://www.shindengen.co.jp/product_e/semi/list_detail_NEW.php?category_id=01&sub_id=04&product_id=SG20TC15M&id=134
134 | SG30SC3LM | 30 | 30 | 350 | 0.45 | 12.5 | 15 | 30 | 960 | THD | FTO-220G | 28.5×10.0×4.5 | 最大整流电流30A，反向工作电压30V，一款THD封装的肖特基二极管 | http://www.shindengen.co.jp/product_e/semi/list_detail_NEW.php?category_id=01&sub_id=04&product_id=SG30SC3LM&id=135
135 | SG30SC4M | 40 | 30 | 300 | 0.55 | 15 | 1.5 | 40 | 415 | THD | FTO-220G | 28.5×10.0×4.5 | 最大整流电流30A，反向工作电压40V，一款THD封装的肖特基二极管 | http://www.shindengen.co.jp/product_e/semi/list_detail_NEW.php?category_id=01&sub_id=04&product_id=SG30SC4M&id=136
136 | SG30JC6M | 60 | 30 | 250 | 0.69 | 15 | 0.15 | 60 | 325 | THD | FTO-220G | 28.5×10.0×4.5 | 最大整流电流30A，反向工作电压60V，一款THD封装的肖特基二极管 | http://www.shindengen.co.jp/product_e/semi/list_detail_NEW.php?category_id=01&sub_id=04&product_id=SG30JC6M&id=137
137 | SG30SC6M | 60 | 30 | 300 | 0.61 | 15 | 1.2 | 60 | 385 | THD | FTO-220G | 28.5×10.0×4.5 | 最大整流电流30A，反向工作电压60V，一款THD封装的肖特基二极管 | http://www.shindengen.co.jp/product_e/semi/list_detail_NEW.php?category_id=01&sub_id=04&product_id=SG30SC6M&id=138
138 | SG30TC10M | 100 | 30 | 300 | 0.86 | 15 | 40[μA] | 100 | 242 | THD | FTO-220G | 28.5×10.0×4.5 | 最大整流电流30A，反向工作电压100V，一款THD封装的肖特基二极管 | http://www.shindengen.co.jp/product_e/semi/list_detail_NEW.php?category_id=01&sub_id=04&product_id=SG30TC10M&id=139
139 | SG30TC12M | 120 | 30 | 300 | 0.87 | 15 | 40[μA] | 120 | 228 | THD | FTO-220G | 28.5×10.0×4.5 | 最大整流电流30A，反向工作电压120V，一款THD封装的肖特基二极管 | http://www.shindengen.co.jp/product_e/semi/list_detail_NEW.php?category_id=01&sub_id=04&product_id=SG30TC12M&id=140
140 | SG30TC15M | 150 | 30 | 300 | 0.88 | 15 | 40[μA] | 150 | 209 | THD | FTO-220G | 28.5×10.0×4.5 | 最大整流电流30A，反向工作电压150V，一款THD封装的肖特基二极管 | http://www.shindengen.co.jp/product_e/semi/list_detail_NEW.php?category_id=01&sub_id=04&product_id=SG30TC15M&id=141
141 | SG40TC10M | 100 | 40 | 350 | 0.86 | 20 | 60[μA] | 100 | 362 | THD | FTO-220G | 28.5×10.0×4.5 | 最大整流电流40A，反向工作电压100V，一款THD封装的肖特基二极管 | http://www.shindengen.co.jp/product_e/semi/list_detail_NEW.php?category_id=01&sub_id=04&product_id=SG40TC10M&id=142
142 | SG40TC12M | 120 | 40 | 350 | 0.87 | 20 | 60[μA] | 120 | 336 | THD | FTO-220G | 28.5×10.0×4.5 | 最大整流电流40A，反向工作电压120V，一款THD封装的肖特基二极管 | http://www.shindengen.co.jp/product_e/semi/list_detail_NEW.php?category_id=01&sub_id=04&product_id=SG40TC12M&id=144
143 | S20SC9MT | 90 | 20 | 200 | 0.75 | 10 | 1 | 90 | 245 | THD | MTO-3PT | 41.0×16.0×5.0 | 最大整流电流20A，反向工作电压90V，一款THD封装的肖特基二极管 | http://www.shindengen.co.jp/product_e/semi/list_detail_NEW.php?category_id=01&sub_id=04&product_id=S20SC9MT&id=145
144 | S30SC4MT | 40 | 30 | 300 | 0.55 | 15 | 1.5 | 40 | 410 | THD | MTO-3PT | 41.0×16.0×5.0 | 最大整流电流30A，反向工作电压40V，一款THD封装的肖特基二极管 | http://www.shindengen.co.jp/product_e/semi/list_detail_NEW.php?category_id=01&sub_id=04&product_id=S30SC4MT&id=146
145 | S30SC6MT | 60 | 30 | 300 | 0.61 | 15 | 1.2 | 60 | 385 | THD | MTO-3PT | 41.0×16.0×5.0 | 最大整流电流30A，反向工作电压60V，一款THD封装的肖特基二极管 | http://www.shindengen.co.jp/product_e/semi/list_detail_NEW.php?category_id=01&sub_id=04&product_id=S30SC6MT&id=147
146 | S30TC15T | 150 | 30 | 300 | 0.88 | 15 | 40[μA] | 150 | 209 | THD | MTO-3PT | 41.0×16.0×5.0 | 最大整流电流30A，反向工作电压150V，一款THD封装的肖特基二极管 | http://www.shindengen.co.jp/product_e/semi/list_detail_NEW.php?category_id=01&sub_id=04&product_id=S30TC15T&id=148
147 | S40HC1R5T | 15 | 40 | 450 | 0.41 | 20 | 10 | 15 | 960 | THD | MTO-3PT | 41.0×16.0×5.0 | 最大整流电流40A，反向工作电压15V，一款THD封装的肖特基二极管 | http://www.shindengen.co.jp/product_e/semi/list_detail_NEW.php?category_id=01&sub_id=04&product_id=S40HC1R5T&id=149
148 | S60HC1R5T | 15 | 60 | 600 | 0.41 | 30 | 15 | 15 | 1400 | THD | MTO-3PT | 41.0×16.0×5.0 | 最大整流电流60A，反向工作电压15V，一款THD封装的肖特基二极管 | http://www.shindengen.co.jp/product_e/semi/list_detail_NEW.php?category_id=01&sub_id=04&product_id=S60HC1R5T&id=150
149 | S60HC3T | 30 | 60 | 650 | 0.4 | 30 | 20 | 30 | 1100 | THD | MTO-3PT | 41.0×16.0×5.0 | 最大整流电流60A，反向工作电压30V，一款THD封装的肖特基二极管 | http://www.shindengen.co.jp/product_e/semi/list_detail_NEW.php?category_id=01&sub_id=04&product_id=S60HC3T&id=151
150 | S60SC3LT | 30 | 60 | 650 | 0.48 | 30 | 25 | 30 | 1600 | THD | MTO-3PT | 41.0×16.0×5.0 | 最大整流电流60A，反向工作电压30V，一款THD封装的肖特基二极管 | http://www.shindengen.co.jp/product_e/semi/list_detail_NEW.php?category_id=01&sub_id=04&product_id=S60SC3LT&id=152
151 | S60SC4MT | 40 | 60 | 500 | 0.55 | 30 | 3 | 40 | 790 | THD | MTO-3PT | 41.0×16.0×5.0 | 最大整流电流60A，反向工作电压40V，一款THD封装的肖特基二极管 | http://www.shindengen.co.jp/product_e/semi/list_detail_NEW.php?category_id=01&sub_id=04&product_id=S60SC4MT&id=153
152 | S60SC6MT | 60 | 60 | 470 | 0.67 | 30 | 2 | 60 | 640 | THD | MTO-3PT | 41.0×16.0×5.0 | 最大整流电流60A，反向工作电压60V，一款THD封装的肖特基二极管 | http://www.shindengen.co.jp/product_e/semi/list_detail_NEW.php?category_id=01&sub_id=04&product_id=S60SC6MT&id=154
153 | S60JC10V | 100 | 60 | 500 | 0.95 | 30 | 0.2 | 100 | 695 | THD | MTO-3PV | 41.0×16.0×5.0 | 最大整流电流60A，反向工作电压100V，一款THD封装的肖特基二极管 | http://www.shindengen.co.jp/product_e/semi/list_detail_NEW.php?category_id=01&sub_id=04&product_id=S60JC10V&id=155
154 | D25SC6M | 60 | 25 | 300 | 0.58 | 12.5 | 10 | 60 | 490 | THD | ITO-3P | 40.0×15.0×5.5 | 最大整流电流25A，反向工作电压60V，一款THD封装的肖特基二极管 | http://www.shindengen.co.jp/product_e/semi/list_detail_NEW.php?category_id=01&sub_id=04&product_id=D25SC6M&id=156
155 | D30SC4M | 40 | 30 | 300 | 0.55 | 15 | 10 | 40 | 590 | THD | ITO-3P | 40.0×15.0×5.5 | 最大整流电流30A，反向工作电压40V，一款THD封装的肖特基二极管 | http://www.shindengen.co.jp/product_e/semi/list_detail_NEW.php?category_id=01&sub_id=04&product_id=D30SC4M&id=157
156 | D25SC6MR | 60 | 25 | 300 | 0.58 | 12.5 | 10 | 60 | 490 | THD | ITO-3P | 40.0×15.0×5.5 | 最大整流电流25A，反向工作电压60V，一款THD封装的肖特基二极管 | http://www.shindengen.co.jp/product_e/semi/list_detail_NEW.php?category_id=01&sub_id=04&product_id=D25SC6MR&id=158
157 | S1ZAS4 | 40 | 1.2 | 40 | 0.55 | 1 | 1 | 40 | 65 | SMD | 1Z(SMD) | 7.0×4.7×2.6 | 最大整流电流1.2A，反向工作电压40V，一款SMD封装的肖特基二极管 | http://www.shindengen.co.jp/product_e/semi/list_detail_NEW.php?category_id=01&sub_id=04&product_id=S1ZAS4&id=159
158 | D120SC4M | 40 | 120 | 800 | 0.58 | 60 | 40 | 40 | 2.1[nF] | Module | Module | 43.0×27.0×21.0 | 最大整流电流120A，反向工作电压40V，一款Module封装的肖特基二极管 | http://www.shindengen.co.jp/product_e/semi/list_detail_NEW.php?category_id=01&sub_id=04&product_id=D120SC4M&id=160
159 | D120SC6M | 60 | 120 | 800 | 0.67 | 60 | 40 | 60 | 2.2[nF] | Module | Module | 43.0×27.0×21.0 | 最大整流电流120A，反向工作电压60V，一款Module封装的肖特基二极管 | http://www.shindengen.co.jp/product_e/semi/list_detail_NEW.php?category_id=01&sub_id=04&product_id=D120SC6M&id=161
160 | D180SC4M | 40 | 180 | 800 | 0.58 | 60 | 40 | 40 | 2.1[nF] | Module | Module | 43.0×27.0×21.0 | 最大整流电流180A，反向工作电压40V，一款Module封装的肖特基二极管 | http://www.shindengen.co.jp/product_e/semi/list_detail_NEW.php?category_id=01&sub_id=04&product_id=D180SC4M&id=162
161 | D180SC6M | 60 | 180 | 800 | 0.67 | 60 | 40 | 60 | 2.2[nF] | Module | Module | 43.0×27.0×21.0 | 最大整流电流180A，反向工作电压60V，一款Module封装的肖特基二极管 | http://www.shindengen.co.jp/product_e/semi/list_detail_NEW.php?category_id=01&sub_id=04&product_id=D180SC6M&id=163
162 | D240SC4M | 40 | 240 | 1600 | 0.6 | 120 | 80 | 40 | 4.2[nF] | Module | Module | 43.0×27.0×21.0 | 最大整流电流240A，反向工作电压40V，一款Module封装的肖特基二极管 | http://www.shindengen.co.jp/product_e/semi/list_detail_NEW.php?category_id=01&sub_id=04&product_id=D240SC4M&id=164
163 | D240SC6M | 60 | 240 | 1600 | 0.67 | 120 | 80 | 60 | 4.4[nF] | Module | Module | 43.0×27.0×21.0 | 最大整流电流240A，反向工作电压60V，一款Module封装的肖特基二极管 | http://www.shindengen.co.jp/product_e/semi/list_detail_NEW.php?category_id=01&sub_id=04&product_id=D240SC6M&id=165
164 | D360SC4M | 40 | 360 | 1600 | 0.6 | 120 | 80 | 40 | 4.2[nF] | Module | Module | 43.0×27.0×21.0 | 最大整流电流360A，反向工作电压40V，一款Module封装的肖特基二极管 | http://www.shindengen.co.jp/product_e/semi/list_detail_NEW.php?category_id=01&sub_id=04&product_id=D360SC4M&id=166
165 | D360SC6M | 60 | 360 | 1600 | 0.67 | 120 | 80 | 60 | 4.4[nF] | Module | Module | 43.0×27.0×21.0 | 最大整流电流360A，反向工作电压60V，一款Module封装的肖特基二极管 | http://www.shindengen.co.jp/product_e/semi/list_detail_NEW.php?category_id=01&sub_id=04&product_id=D360SC6M&id=167
166 | D4SBS4 | 40 | 4 | 60 | 0.55 | 2 | 2 | 40 | 95 | THD | 3S | 32.5×25.0×4.6 | 最大整流电流4A，反向工作电压40V，一款THD封装的肖特基二极管 | http://www.shindengen.co.jp/product_e/semi/list_detail_NEW.php?category_id=01&sub_id=04&product_id=D4SBS4&id=168
167 | D4SBS6 | 60 | 4 | 60 | 0.62 | 2 | 2 | 60 | 180 | THD | 3S | 32.5×25.0×4.6 | 最大整流电流4A，反向工作电压60V，一款THD封装的肖特基二极管 | http://www.shindengen.co.jp/product_e/semi/list_detail_NEW.php?category_id=01&sub_id=04&product_id=D4SBS6&id=169
168 | D4SBN20 | 200 | 4 | 60 | 0.9 | 2 | 1.5[μA] | 200 | 60 | THD | 3S | 32.5×25.0×4.6 | 最大整流电流4A，反向工作电压200V，一款THD封装的肖特基二极管 | http://www.shindengen.co.jp/product_e/semi/list_detail_NEW.php?category_id=01&sub_id=04&product_id=D4SBN20&id=170
169 | D10SBS4 | 40 | 10 | 100 | 0.55 | 5 | 3.5 | 40 | 180 | THD | 3S | 32.5×25.0×4.6 | 最大整流电流10A，反向工作电压40V，一款THD封装的肖特基二极管 | http://www.shindengen.co.jp/product_e/semi/list_detail_NEW.php?category_id=01&sub_id=04&product_id=D10SBS4&id=171
170 | D15XBS6 | 60 | 15 | 150 | 0.63 | 7.5 | 6 | 60 | 410 | THD | 3S | 32.5×25.0×4.6 | 最大整流电流15A，反向工作电压60V，一款THD封装的肖特基二极管 | http://www.shindengen.co.jp/product_e/semi/list_detail_NEW.php?category_id=01&sub_id=04&product_id=D15XBS6&id=172
171 | D6SBN20 | 200 | 6 | 120 | 0.9 | 3 | 2[μA] | 200 | 85 | THD | 5S | 37.5×30.0×4.6 | 最大整流电流6A，反向工作电压200V，一款THD封装的肖特基二极管 | http://www.shindengen.co.jp/product_e/semi/list_detail_NEW.php?category_id=01&sub_id=04&product_id=D6SBN20&id=173
172 | D15XBN20 | 200 | 15 | 200 | 0.9 | 7.5 | 5[μA] | 200 | 190 | THD | 5S | 37.5×30.0×4.6 | 最大整流电流15A，反向工作电压200V，一款THD封装的肖特基二极管 | http://www.shindengen.co.jp/product_e/semi/list_detail_NEW.php?category_id=01&sub_id=04&product_id=D15XBN20&id=174
173 | D20XBS6 | 60 | 20 | 200 | 0.63 | 10 | 8 | 60 | 370 | THD | 5S | 37.5×30.0×4.6 | 最大整流电流20A，反向工作电压60V，一款THD封装的肖特基二极管 | http://www.shindengen.co.jp/product_e/semi/list_detail_NEW.php?category_id=01&sub_id=04&product_id=D20XBS6&id=175
174 | D30XBN20 | 200 | 30 | 350 | 0.9 | 15 | 10[μA] | 200 | 360 | THD | 5S | 37.5×30.0×4.6 | 最大整流电流30A，反向工作电压200V，一款THD封装的肖特基二极管 | http://www.shindengen.co.jp/product_e/semi/list_detail_NEW.php?category_id=01&sub_id=04&product_id=D30XBN20&id=176
175 | S20SC60WV | 600 | 20 | 60 | 1.9 | 10 | 0.1 | 600 | 185 | THD | MTO-3PV | 41.0×16.0×5.0 | 最大整流电流20A，反向工作电压600V，一款THD封装的肖特基二极管 | http://www.shindengen.co.jp/product_e/semi/list_detail_NEW.php?category_id=01&sub_id=04&product_id=S20SC60WV&id=177
176 | D20SC9M | 90 | 20 | 200 | 0.75 | 10 | 10 | 90 | 370 | THD | ITO-3P | 40.0×15.0×5.5 | 最大整流电流20A，反向工作电压90V，一款THD封装的肖特基二极管 | http://www.shindengen.co.jp/product_e/semi/list_detail_NEW.php?category_id=01&sub_id=04&product_id=D20SC9M&id=178