## 段落
p1s1 | XXX是美国II-VI Marlow（贰陆马洛）公司推出的一款单级半导体制冷片， | 美国II-VI Marlow（贰陆马洛）公司推出了一款型号为XXX的单级半导体制冷片， | 美国II-VI Marlow（贰陆马洛）公司推出的新产品XXX，是一款单级半导体制冷片， | XXX是美国II-VI Marlow（贰陆马洛）公司推出的一款性能优良的单级半导体制冷片， | 美国II-VI Marlow（贰陆马洛）公司推出了一款高性能单级半导体制冷片—XXX， | XXX是美国II-VI Marlow（贰陆马洛）公司推出的一款针对工业化应用的单级半导体制冷片， | XXX是美国II-VI Marlow（贰陆马洛）公司推出的一款工业级单级半导体制冷片， | 美国II-VI Marlow（贰陆马洛）公司近日推出了一款单级半导体制冷片—XXX， | XXX是II-VI Marlow（贰陆马洛）公司推出的一款性能优异的单级半导体制冷片，
p1s2 | 利用半导体的热电效应，当直流电通过两种不同半导体材料串联成的电偶时，冷端和热端分别吸收和释放热量，成为温度循环应用的理想选择。 | 其基本原理为当一块N型半导体和一块P型半导体结成电偶时，只要在这个电偶回路中接入一个直流电源，电偶上就会流过电流，发生能量转移，在一个接点上放热（或吸热），在另一个接点上相反地吸热（或放热）。 | 其工作原理如下，当N型半导体材料和P型半导体材料联结成的热电偶对中有电流通过时，两端之间就会产生热量转移，热量就会从一端转移到另一端，从而产生温差形成冷热端。 | 利用半导体材料的Peltier效应，当直流电通过两种不同半导体材料串联成的电偶时，在电偶的两端即可分别吸收热量和放出热量，可以实现制冷的目的。 | 半导体制冷技术与传统的制冷技术有着根本的区别，它不用制冷剂，也不用机械设备和管路，只要给半导体制冷器通上直流电，它的冷端就会迅速降温。
p1s3 | 通过控制输入电流，可实现高精度温度控制，并且热惯性小、制冷制热时间比较快；在热端散热良好，冷端空载情况下，可以迅速达到最大温差。 | 半导体制冷片热惯性非常小，制冷制热时间很快，在热端散热良好冷端空载的情况下，通电不到一分钟，制冷片就能达到最大温差。 | 通过输入电流的控制，可实现高精度的温度控制，再加上温度检测和控制手段，很容易实现遥控、程控、计算机控制，便于组成自动控制系统。 | 不需要任何制冷剂，可连续工作，没有污染源没有旋转部件，不会产生回转效应。此外，它不含滑动部件，工作时没有震动、噪音、寿命长，安装容易。 | 没有滑动部件，应用在一些空间受到限制，可靠性要求高，无制冷剂污染的场合，是一种产生负热阻的制冷技术。 | 降温速度快并且容易控制，无噪音和污染，体积小，解决了许多特殊场合下的制冷问题，并能实现对温度的精确控制。
p2s1 | OOO的物理规格如下：底部陶瓷大小为XXX（mm），顶部陶瓷大小为YYY（mm），模块高度ZZZ（mm）。产品图片如图1所示。 | OOO底部陶瓷尺寸为XXX（mm），顶部陶瓷尺寸为YYY（mm），模块高度为ZZZ（mm）。产品示意图如图1所示。 | OOO是一款高度为ZZZ（mm）的单级半导体制冷片，底部陶瓷尺寸为XXX（mm），顶部陶瓷尺寸为YYY（mm），示意图如图1所示。
p3s1 | 该产品的电气规格如表1所示，在热端温度Th=27℃时，Qmax可达XXXW，最大电流为YYYA，最大电压为ZZZV，交流电阻为MMM欧；在热端温度Th=50℃时，Qmax可达NNNW，最大电流为PPPA，最大电压为QQQV。 | 此产品的电气规格表见表1，在热端温度Th=27℃时，最大功率可达XXXW，最大电流为YYYA，最大电压为ZZZV，交流电阻为MMM欧；在热端温度Th=50℃时，最大功率可达NNNW，最大电流为PPPA，最大电压为QQQV。

## 应用
开关电源
高压电路
高频脉宽调制电路
变频器
逆变器
脉宽调制器
续流二极管
AC-DC电源
DC-DC转换器
整流二极管
续流二极管
不间断电源(UPS)